## 总估算
民乐县供热管理中心第二热源厂 燃煤锅炉超低排放改造项目投资估算表
序 号 | 工 程 和 费 用 名 称 | 估 算 价 值 （万元）
|  | 建 筑 工 程 | 设备及 工器具 | 安 装 工 程 | 其 他 费 用 | 合 计
| 项目总投资 | 66 | 2596.1436 | 807.4791 | 958.2873 | 4427.9099
Ⅰ | 工程费用 | 66 | 2596.1436 | 807.4791 | 0 | 3469.6227
1 | 总图土建工程 | 66 |  |  |  | 66
2 | 除尘系统 |  | 103.68 | 31.104 |  | 134.784
3 | 脱硫系统 |  | 788.31 | 236.493 |  | 1024.803
4 | SCR脱硝设备 |  | 864.4536 | 259.3361 |  | 1123.7897
5 | 压缩空气系统 |  | 60.7 | 18.21 |  | 78.91
6 | 排烟系统 |  | 287.5 | 86.25 |  | 373.75
7 | 在线监测系统 |  | 40 | 12 |  | 52
8 | 电气工程 |  | 391.5 | 124.086 |  | 515.586
9 | 自控系统改造工程 |  | 60 | 40 |  | 100
Ⅱ | 工程建设其他费用 |  |  |  | 570.1 | 570.1
1 | 建设单位管理费 |  |  |  | 71.42 | 71.42
3 | 生产准备费 |  |  |  | 0 | 0
4 | 办工和生活家具购置费 |  |  |  | 0 | 0
2 | 联合试运转费 |  |  |  | 34.0362 | 34.0362
3 | 勘察测量费 |  |  |  | 27.757 | 27.757
4 | 设计费 |  |  |  | 158.6508 | 158.6508
5 | 工程造价咨询费 |  |  |  | 21.2937 | 21.2937
6 | 建设项目前期工作咨询费 |  |  |  | 26.2925 | 26.2925
7 | 施工监理费 |  |  |  | 62.4532 | 62.4532
8 | 工程招标代理服务费 |  |  |  | 15.1937 | 15.1937
9 | 招投标交易服务费 |  |  |  | 3.2 | 3.2
10 | 环境影响咨询服务费 |  |  |  | 15 | 15
11 | 安全预评价及验收费 |  |  |  | 20 | 20
12 | 节能报告编制费 |  |  |  | 20 | 20
13 | 工程保险费 |  |  |  | 10.4089 | 10.4089
14 | 防疫费用 |  |  |  | 15 | 15
15 | 场地准备及临时设施费 |  |  |  | 69.3925 | 69.3925
Ⅲ | 预备费 |  |  |  | 323.18 | 323.18
1 | 基本预备费 |  |  |  | 323.18 | 323.18
Ⅳ | 建设期贷款利息 |  |  |  | 21.3782 | 21.3782
Ⅴ | 铺底流动资金 |  |  |  | 43.629 | 43.629
Note on B18: lbh:工程第一部分费用总值× 100～300： 2.0～2.4（％） 300～500： 1.7～2.0 500～1000： 1.5～1.7 1000～5000： 1.2～1.5 5000～10000： 1.1～1.2 10000～20000： 0.9～1.1 20000～50000： 0.8～0.9 50000以上： 0.6～0.8
Note on B23: lbh:国家发展计划委员会、建设部计价格[2002]10号文《工程勘察设计收费标准》 设计费＝设计收费基价×专业调整系数（1.0）×工程复杂程度调整系数（1.15）×附加调整系数（改扩建和技术改造项目1.1～1.4） 其中：设计收费基价＝（工程费用-给定小的计费额）×（给定大的收费基价－给定小的收费基价）÷（给定大的计费额-给定小的计费额）+给定小的收费基价 计费额区间（工程费用）： 200 500 1000 3000 5000 8000 10000 20000 收费基价： 9.00 20.90 38.80 103.80 163.90 249.60 304.80 566.80 40000 60000 80000 100000 200000 400000 600000 800000 1054.00 1515.20 1960.10 2393.40 4450.80 8276.70 11897.50 15391.40
Note on B26: 微软用户: 施工监理服务收费基价表 单位：万元 序号 计费额 收费基价 费率 1 500 16.5 3.30 2 1000 30.1 3.01 3 3000 78.1 2.60 4 5000 120.8 2.42 5 8000 181 2.26 6 10000 218.6 2.19 7 20000 393.4 1.97 8 40000 708.2 1.77 9 60000 991.4 1.65 10 80000 1255.8 1.57 11 100000 1507 1.51 12 200000 2712.5 1.36 13 400000 4882.6 1.22 14 600000 6835.6 1.14 15 800000 8658.4 1.08 16 1000000 10390.1 1.04 注：计费额大于1000000万元的，以计费额乘以1.039%的收费率计算收费基价。其他未包含的其收费由双方协商议定。
Note on B28: 建设工程交易中心交易服务收费项目和标准 收费项目 中标价（万元） 收费标准 （万/宗） 备注 1、各类建设工程（含装饰装修的施工招标项目） 100（含100）以内 4500 招标单位支付40%，中标单位支付60%。 100-200（含200） 7000 200-500（含500） 10000 500-1000（含1000） 14000 1000-1500（含1500） 20000 1500-3000（含3000） 30000 3000-5000（含5000） 40000 5000-10000（10000） 60000 10000-50000（50000） 80000 50000以上 100000 2、勘察、设计、监理招标项目 20（含20）以内 5000 招标单位支付40%，中标单位支付60%。 20-50（含50） 8000 50以上 10000 3、材料（含商品混凝土）设备招标项目 50（含50）以内 3500 中标单位支付 50-100（含100） 6000 100-150（含150） 7500 150-200（含200） 9000 200-500（含500） 15000 500以上 30000 4、专业分包、劳务分包的招标项目 100以内（含100） 4500 中标单位和招标单位各支付50% 100以上 7500 5、直接发包及直接发包的分包招标项目 工程单项合同额低于法律、法规规定必须招标限额的 3000 建设工程交易中心为直接发包的工程项目及采用直接发包的分包工程项目，提供场所，办理相关手续，提供商务和信息等各类服务，交易双方分别支付50% 工程单项合同额高于法律、法规规定必须招标限额的 6000

## 单位工程估算表
单位工程估算表
序号 | 名 称 | 规格、型号 | 单位 | 数量 | 单价（元） | 合价（万元）
一 | 第二热源厂 |  |  |  |  | 3234.8387
1 | 总图土建工程 |  |  |  |  | 66
| 设备基础 | C30钢筋混凝土 | m³ | 200 | 3000 | 60
| 其他零星项目 |  | 项 | 10% |  | 6
2 | 除尘系统 |  |  |  |  | 134.784
| 布袋 |  | 根 | 3456 | 300 | 103.68
| 安装费 |  | 项 | 30% |  | 31.104
3 | 脱硫系统 |  |  |  |  | 1024.803 | 3640 | 1.9
| 脱硫塔 | 将原脱硫塔最上层喷淋层以上部分保护性拆除，将塔体增高5m左右，再将拆除部分利旧安装；塔内新增两层喷淋层支撑、管式除雾器支撑及塔外加强筋 | 座 | 2 | 1520000 | 304
| 脱硫塔楼梯 | 旋转楼梯 | 套 | 2 | 256500 | 51.3
| 人孔门 | DN800 | 套 | 6 | 64600 | 38.76
| 浆液喷嘴 | 90°切向实心锥形喷嘴，喷雾形 状：切向实心锥形；压力：0.5bar； 单个喷嘴流量：46L/h；材料：SiC | 批 | 2 | 95000 | 19
| 喷淋层 | 玻璃钢材质 | 层 | 2 | 47500 | 9.5
| 脱硫塔循环泵 | 110KW | 台 | 2 | 213750 | 42.75
| 塔循环泵进口过滤器 | 与循环泵配套 | 台 | 2 | 228000 | 45.6
| 管束除雾器 | 颗粒物10mg | 套 | 2 | 532000 | 106.4
| 阀门与管道 |  | 批 | 1 | 1140000 | 114
| 保温与防腐 |  | 批 | 1 | 570000 | 57
| 安装费 |  | 项 | 30% |  | 236.493
4 | SCR脱硝设备 |  |  |  |  | 1123.7897 | 2000 | 1.7688 | -6.3271e-05
| SCR反应器 | 反应温度300~400℃，3m×5m，δ=6mm | 台 | 2 | 3891385.52 | 778.2771
| 催化剂 | 蜂窝式，20孔 | 层 | 12 | 26532.174 | 31.8386
| 激波吹灰器 | 膜片式，75Hz | 台 | 32 | 16980.5914 | 54.3379
| 安装费 |  | 项 | 30% |  | 259.3361
5 | 压缩空气系统 |  |  |  |  | 78.91
| 空压机 | 螺杆式空压机，流量9m³/min,压力0.8MPa，功率75kw | 台 | 2 | 187500 | 37.5
| 干燥机 | 流量9m³/min，功率12kw | 台 | 2 | 35000 | 7
| 储气罐 | 容积：3m³ | 台 | 2 | 22000 | 4.4
| 三级过滤器 | 流量9m³/min | 套 | 2 | 15000 | 3
| 压缩空气管路 | 碳钢材质，无缝钢管DN40。 | 套 | 4 | 4000 | 1.6
| 压缩空气输送管 | 储气罐到喷枪压缩空气输送管路，含管件阀门，仪表等，镀锌管，DN25。 | 套 | 4 | 18000 | 7.2
| 安装费 |  | 项 | 30% |  | 18.21
6 | 排烟系统 |  |  |  |  | 373.75
| 引风机 | G=310000m³/h， H=9500Pa 电机功率N=1250KW | 台 | 2 | 937500 | 187.5
| 烟道 |  | 套 | 2 | 500000 | 100
| 安装费 |  | 项 | 30% |  | 86.25
7 | 在线监测系统 |  |  |  |  | 52
| CEMS系统 | NOX、SO2浓度、颗粒物浓度 | 套 | 2 | 200000 | 40
| 安装费 |  | 项 | 30% |  | 12
8 | 电气工程 |  |  |  |  | 515.586
| 10kV高压配电柜 | KYN28A-12中置柜 | 面 | 3 | 120000 | 36
| 10kV高压电机变频柜 | 容量1250kW | 套 | 2 | 1500000 | 300
| 10kV旁路柜 |  | 套 | 2 | 100000 | 20
| 干式变压器 | SCB13-630kVA-10/0.4kV | 台 | 1 | 150000 | 15
| 低压补偿柜 | 150kvar | 面 | 1 | 30000 | 3
| 低压配电柜 | MNS | 面 | 5 | 35000 | 17.5
| 10kV电力电缆 | YJV-8.7/10kV-3×240 | 米 | 400 | 704 | 28.16
| 低压电力电缆 | YJV22－1kV－3×150+2×70 | 米 | 360 | 443 | 15.948
| 低压电力电缆 | YJV22－1kV－3×95+2×50 | 米 | 360 | 296 | 10.656
| 低压电力电缆 | YJV22－1kV－5×16 | 米 | 300 | 62 | 1.86
| 设备安装费 |  | 项 | 10% |  | 39.15
| 材料安装费 |  | 项 | 50% |  | 28.312